## 非常電源①
| 別記様式第２４ | [22 empty] | ①
非常電源（高圧又は特別高圧で受電する非常電源専用受電設備）試験結果報告書
[10 empty] | 試験実施日 | [6 empty] | 年 |  | 月 |  |  |  |  | 日
試験実施者
住所
[11 empty] | 氏名 | [8 empty] | 印
消防用設備等の別
| 使用区分 |  |  | 共用 |  |  |  | （ | [16 empty] | ）
消防用設備等のみに使用
| 受電方式 |  |  |  |  | Ф |  |  | W |  |  | V |  |  |  | Hz |  |  | 容量 | [5 empty] | ｋVA
| 主遮断装置 |  |  | 定格遮断電流 | [9 empty] | ｋA | 定格電圧 | [10 empty] | V
|  |  |  | 種別 | [10 empty] | 定格電流 | [10 empty] | A
| 高圧交流負荷開閉器 | [13 empty] | 定格電圧 | [10 empty] | ｋV
[15 empty] | 定格電流 | [10 empty] | A
| 高圧カットアウトスイッチ | [13 empty] | 定格電圧 | [10 empty] | ｋV
[15 empty] | 定格電流 | [10 empty] | A
| 変圧器 |  |  | 容量 | [9 empty] | ｋVA | １次・２次電圧 | [6 empty] | V/ |  |  |  | V
|  |  |  | 種別 |  |  |  |  | 油入 乾式 その他 | [5 empty] | 使用区分 |  |  |  | 専用 |  | 共用（ |  |  |  |  | ）
| コンデンサ |  |  | 容量 | [9 empty] | ｋVA | 定格電圧 | [10 empty] | V
|  |  |  | 種別 |  |  |  |  | 油入 乾式 その他
試 験 項 目 | [11 empty] | 種 別 ・ 容 量 等 の 内 容 | [12 empty] | 結果
外 観 試 験 |  | 設置場所等 |  | 設置場所
|  |  | 不燃専用室・ 機械室等 |  | 換気設備
有効な防火区画
防水措置
出火防止・延焼拡大防止
照明設備の有無
標識
構造・性能
|  | 保有距離(ｍ) |  |  |  | 保有距離を確保しなければならない機器等の部分 | [6 empty] | 操作面 | 前面 |  | 点検面 |  | 換気面 |  |  |  |  | その他 | の面
機器名
キュービクル式
|  |  |  | キュービクル式以外 |  |  | 閉鎖型
オープン式

## 非常電源②
| 非常電源（高圧又は特別高圧で受電する非常電源専用受電設備） | [14 empty] | ②
試 験 項 目 | [8 empty] | 種 別 ・ 容 量 等 の 内 容 | [6 empty] | 結果
外 観 試 験 |  | 設置方法 |  | 分岐方法
結線・接続
表示
耐震措置
|  |  | ※ 絶 縁 距 離 |  | キュービクル式のもの | 高圧充電部 |  | 相互間 | 最小の距離 | [5 empty] | mm
[8 empty] | 大地間 | 最小の距離 | [5 empty] | mm
[6 empty] | 高圧用絶縁電線非接続部 |  | 相互間 | 最小の距離 | [5 empty] | mm
[8 empty] | 大地間 | 最小の距離 | [5 empty] | mm
[6 empty] | 高圧充電部と高圧用絶縁電線非接続部相互間 |  |  | 最小の距離 | [5 empty] | mm
[6 empty] | 電線端末充電部から絶縁支持物までの沿面距離 |  |  | 最小の距離 | [5 empty] | mm
[5 empty] | キュービクル式以外のもの |  | 接近 |  | 低圧配線 |  |  | 高圧配線 |  | 管灯回路の配線、弱電流電線、水管、ガス管又はこれらに類するもの
[7 empty] | 対象物 |  | がいし引き配線 | がいし引き | 配線以外 | がいし引き配線 | ケーブル配線
高圧屋内
配線
がいし引き配線(mm)
ケーブル配線(mm)
構造・性能
機 能 試 験 |  | 接地抵抗試験 | [12 empty] | Ω
|  | ※絶縁耐力試験 | [6 empty] | 印加電圧 | [5 empty] | V
|  | ※作動試験 |  | 保護継電器の作動状況
遮断器の作動状況
警報機の作動状況

## 非常電源③
| 非常電源（高圧又は特別高圧で受電する非常電源専用受電設備） |  |  |  | ③
試 験 項 目 |  |  |  | 種別・容量等の内容 | 結果
機能試験 |  | ※作動試験 | 計器用スイッチの作動状況
点検スイッチの作動状況
電圧の確立
備 考 |  | 試験実施者が有している資格：
備考 １ この用紙の大きさは、日本工業規格A4とすること。
２ 選択肢のある欄は、該当するものを○印で囲むこと。
３ 使用区分の（ ）書きは、共用している設備名を記入すること。
４ 結果の欄には、良否を記入すること。
５ ※印の試験は「キュービクル式非常電源専用受電設備の基準」（昭和50年消防庁
告示第８号）に適合している旨の表示が付されているものにおいては、
当該設備にかかわる部分について省略することができる。
６ 操作盤が設けられているものにあっては、操作盤についての試験結果報告書を添付すること。