## スプリンクラー①
別記様式第３ | [28 empty] | ①
ス プ リ ン ク ラ ー 設 備 試 験 結 果 報 告 書
[12 empty] | 試験実施日 | [6 empty] | 年 |  |  |  | 月 |  |  |  | 日
試験実施者
住所
[11 empty] | 氏名 | [13 empty] | 印
| 用途 |  |  |  | ( |  | ) | 項 | [5 empty] | 構造 |  | A B C
| 延べ面積 | [9 empty] | ㎡ |  |  | 階数 |  | 地上 |  |  |  | 階 |  | 地下 |  |  |  | 階
| 加圧送水装置の種別 | [26 empty] | 方式
| 流水検知装置の方式 | [6 empty] | 湿式 乾式 予作動式
| スプリンクラーヘッド | [6 empty] | 種別
設置個数
試 験 項 目 | [12 empty] | 種 別 ・ 容 量 等 の 内 容 | [13 empty] | 結果
外 観 試 験 |  | 水 源 | [6 empty] | 水源の種類・構造
[9 empty] | 水量 | [5 empty] | ㎥ | （縦 | ｍ横 |  |  |  | ｍ有効深さ |  |  | ｍ）
[9 empty] | 吸水障害防止措置 |  |  |  | 有 ・ 無
給水装置
[9 empty] | 耐震措置 |  |  |  | 有 ・ 無
|  | 加 圧 送 水 装 置 |  | 設置場所
|  |  | ポンプを用いるもの |  |  | ポンプの仕様 |  |  |  |  | 製造者名 | [6 empty] | 定格吐出量 | [10 empty] | ℓ/min
[18 empty] | 定格全揚程 | [10 empty] | m
[11 empty] | 型式 | [6 empty] | 製造番号
[6 empty] | 電動機の仕様 |  |  |  |  | 製造者名 | [6 empty] | 種別 | [10 empty] | 型電動機
[18 empty] | 定格電圧 | [10 empty] | V
[11 empty] | 型式 | [6 empty] | 定格電流 | [10 empty] | A
[11 empty] | 製造番号 | [6 empty] | 出力 | [10 empty] | ｋVA
[5 empty] | ポンプ・電動機 |  |  |  |  | 設置状況
[10 empty] | 接地工事 | [14 empty] | 種接地
配線
潤滑油

## スプリンクラー②
スプリンクラー設備 | [10 empty] | ②
試 験 項 目 | [7 empty] | 種 別 ・ 容 量 等 の 内 容 |  |  | 結果
外 観 試 験 | 加 圧 送 水 装 置 | ポ ン プ を 用 い る も の |  |  | 水温上昇防止のための逃し装置 |  | 配管・バルブ類
[7 empty] | オリフィス等 | 流過口径 |  | mm
[7 empty] | ブースターポンプに設ける 逃し配管・逃し装置 | 逃し配管の高さ |  | ｍ
[8 empty] | 逃し配管の設定圧力 |  | Mpa
性能試験装置の配管・バルブ類
[5 empty] | 呼水装置 |  | 材質 | 鋼板製・合成樹脂製
[7 empty] | 水量 |  |  | ℓ
[7 empty] | 溢水用配水管 | 管の呼び |  | A
[7 empty] | 呼水管 | 管の呼び |  | A
[7 empty] | 補給水管 | 管の呼び |  | A
[7 empty] | 減水警報装置 | フロートスイッチ・電極
[5 empty] | 制御装置 |  | 設置場所
制御盤
予備品等
[7 empty] | 接地工事 |  |  | 種接地
[5 empty] | 圧力計・連成形 |  | 接地位置
[7 empty] | 性能 |  |  | 級
|  |  |  | 起 動 装 置 |  | 直接操作部
[6 empty] | 起動用水圧開閉装置 | 起動用圧力タンク | 第2種圧力容器・高圧ガス圧力容器
[7 empty] | タンクの容量 |  |  | ℓ
[7 empty] | 配管・バルブ類 | 管の呼び |  | A
[6 empty] | 自動式起動装置 | 閉鎖型スプリンクラーヘッド
自動火災感知装置
[6 empty] | 手動式起動装置 | 設置場所等
[7 empty] | 設置高さ | 床面からの高さ |  | ｍ
構造
表示
流水検知装置
|  |  | 高架水槽を用いるもの |  |  |  | 構造
[7 empty] | 内容積・落差 |  | ㎥ | ｍ
配管・バルブ類
水位計

## スプリンクラー③
スプリンクラー設備 | [8 empty] | ③
試 験 項 目 | [5 empty] | 種 別 ・ 容 量 等 の 内 容 |  |  | 結果
外 観 試 験 | 加圧送水装置 |  | 圧力水槽を 用いるもの | 種類・構造 |  | 第2種圧力容器・高圧ガス圧力容器
|  |  |  | 内容積・有効圧力 |  |  | ㎥ | Mpa
|  |  |  | 自動加圧装置 |  | 有 ・ 無
配管・バルブ類
水位計・圧力計
|  |  | 耐震措置 |  |  | 有 ・ 無
| 配管・バルブ類 |  | 設置状況
|  |  | 機器 | 配管
バルブ類
吸水管
フート弁
|  |  | 防食措置 |  |  | 有 ・ 無
|  |  | 排水措置 |  |  | 有 ・ 無
|  |  | 耐震措置 |  |  | 有 ・ 無
| 電源 |  | 常用電源 |  |  |  |  | V
|  |  | 非常電源の種類 |  |  | 専用受電・自家発電・蓄電池
| スプリンクラーヘッド |  | 放水区域の数・設定状況 (開放型スプリンクラーヘッドに限る） | 階
放水区域の数
設定状況
|  |  | 設置状況 | 配管等
配管への取り付け
取付方向
|  |  | 機器 | 閉鎖型スプリンクラーヘッド | 表示温度
構造・性能
開放型スプリンクラーヘッド
|  | 制御弁 |  | 設置場所等
|  |  |  | 設置高さ |  | 床面からの高さ |  | ｍ
構造
表示

## スプリンクラー④
スプリンクラー設備 | [9 empty] | ④
試 験 項 目 | [7 empty] | 種別・容量等の内容 |  | 結果
外 観 試 験 |  | 流水検知装置・圧力検知装置 |  |  |  | 設置場所等
種別・口径
減圧警報
構造・性能
|  | 一斉開放弁 |  |  |  | 起動操作部 | 設置場所等
[7 empty] | 設置高さ | 床面からの高さ | ｍ
作動試験装置
構造・性能
|  | 末端試験弁 |  |  |  | 設置場所
構造
表示
|  | 自動警報装置 |  |  |  | 音響警報装置
火災表示装置
|  | 送水口 |  | 設置場所等 |  | 設置場所等
[6 empty] | 設置高さ |  | 地盤面からの高さ | ｍ
表示
[5 empty] | 機器 | 結合金具
逆止弁等
|  | 減圧措置 | [5 empty] | 減圧補助水槽・別配管系統・減圧弁
排水設備(放水型ヘッドを用いるスプリンクラー設備に限る。）
| 補 助 散 水 栓 等 |  | 散水栓 |  |  | 散水栓の設置個数 | 階
設置個数
設置場所
周囲の状況・操作性
[6 empty] | 開閉弁の設置高さ |  | 床面からの高さ | ｍ
ホースの接続等
消火栓開閉弁
|  |  | 散水栓箱 |  |  | 周囲の状況
設置状況
材質等

## スプリンクラー⑤
スプリンクラー設備 | [13 empty] | ⑤
試 験 項 目 | [9 empty] | 種別・容量等の内容 |  |  |  | 結果
外 観 試 験 | 補 助 散 水 栓 等 |  |  | 散水栓箱 |  |  | 赤色等
表示
|  |  |  | ホース・ノズル |  |  | ホース(結合金具を含む。）
ホース接続口
ノズル
結合状態
[7 empty] | 収納状態 |  |  | ホースリール式・折畳等収納式
機 能 試 験 | 加 圧 送 水 装 置 試 験 |  | ポ ン プ を 用 い る も の |  | 呼水装置作動試験 |  | 減水警報試験作動状況 |  |  | 底面からの高さ |  |  | cm
自動吸水装置作動状況
呼水槽からの水の補給状況
[5 empty] | 制御装置試験 |  | 起動・停止操作時の状況等
電源切替時の運転状況
[5 empty] | 起動装置試験 |  | ポンプの起動状況等
始動表示の点灯状況
[7 empty] | 起動用水圧開閉装置の 作動圧力 |  |  | 設定圧力 |  |  | Mpa
[10 empty] | 作動圧力 |  |  | Mpa
[5 empty] | ポンプ試験 |  | 運転状況
[7 empty] | ※締め切り運転時の状況 |  | 締切揚程 |  |  |  | ｍ
[9 empty] | 電圧 |  |  |  | V
[9 empty] | 電流 |  |  |  | A
[7 empty] | ※定格負荷運転時の状況 |  | 定格揚程 |  |  |  | ｍ
[9 empty] | 電圧 |  |  |  | V
[9 empty] | 電流 |  |  |  | A
[5 empty] | ※水温上昇防止装置試験 |  |  |  |  | 逃し水量 |  |  | ℓ/min
[5 empty] | ※ポンプ性能試験装置試験 |  |  |  |  | 表示値の差 |  |  | ℓ/min
|  |  |  | 高架水槽を用いるもの |  | 作動試験 |  | 吸水装置作動試験
[6 empty] | 静水圧測定 |  |  |  | 最下位 | Mpa | 最上位 | Mpa
|  |  |  | 圧力水槽を用いるもの |  | 作動試験 |  | 吸水装置作動試験
自動加圧装置作動状況
[6 empty] | 静水圧測定 |  |  |  | 最下位 | Mpa | 最上位 | Mpa
|  | 配管耐圧試験 | [7 empty] | 試験圧力 |  |  | Mpa

## スプリンクラー⑥
スプリンクラー設備 | [7 empty] | ⑥
試 験 項 目 | [5 empty] | 種 別 ・ 容 量 等 の 内 容 |  | 結果
手動式起動装置試験
流水検知装置・表示等
総 合 試 験 | 放 水 試 験 |  | 放水区域
|  |  | 開放型スプリンクラーヘッドを用いるもの | 起動性能等 | 自動火災感知装置による起動
手動起動装置による起動
階
|  |  | 閉鎖型スプリンクラーヘッドを用いるもの | 起動性能等
放水圧力(Mpa)
放水量(ℓ/min)
|  |  | 補助散水栓 | 放水圧力 |  |  | Mpa
|  |  |  | 放水量 |  |  | ℓ/min
|  | 補助散水栓操作性試験 |  |  |  | ホースリール式・折畳等収納式
|  | 非常電源切替試験 |  |  | 自家発電設備
蓄電池設備
備 考
備考 １ この用紙の大きさは、日本工業規格A4とすること。
２ 選択肢のある欄は、該当する事項を○印で囲むこと。
３ ※印の試験は、｢加圧送水装置の基準｣(平成9年消防庁告示第8号)に適合している旨の
表示が付されているものにあっては、省略することができる。
４ 結果の欄には、良否を記入すること。
５ 非常電源及び配線についての試験結果報告書を添付すること。
６ 操作盤が設けられているものにあっては、操作盤についての試験結果報告書を添付すること。