## 不活性ガス①
| 不活性ガス消火設備 | [13 empty] | ①
不 活 性 ガ ス 消 火 設 備 試 験 結 果 報 告 書
[8 empty] | 試験年月日 |  |  | 年 |  | 月 |  | 日
試験実施者
住所
[9 empty] | 氏名 |  |  |  |  | 印
設置場所 |  |  | 設置階 |  |  | 防 護 対 象 物 の 種 別
放出方式 |  |  | 固定式 全域放出方式 局所放出方式 | [6 empty] | 設計放出時間 |  |  |  |  | sec
|  |  | 移動式 | [6 empty] | 設計放出時間 |  |  |  |  | sec
| 試験項目 | [8 empty] | 種別・容量等の内容 |  |  |  |  | 結果
外 観 試 験 |  |  | 貯蔵消火剤等 | [6 empty] | 種別 |  | 量 |  | kg
|  | 貯蔵容器等 |  | 設置場所等 |  |  | 設置場所
表示・標識
[5 empty] | 機器 |  | 貯蔵容器
表示
充てん比等
容器弁
容器弁開放装置
安全装置・破壊版
|  |  | 起動用ガス容器 |  | 設置場所等
[5 empty] | 機器 |  | 構造等
容器弁
|  |  | 選択弁 |  | 設置場所等 |  | 設置場所
表示
[5 empty] | 機器 |  | 導管接続部等
構造

## 不活性ガス②
| 不活性ガス消火設備 | [6 empty] | ②
試 験 項 目 | [5 empty] | 種別・容量等の内容 |  | 結果
外 観 試 験 | 起 動 装 置 | 手動起動装置 | 設置場所等 |  | 設置場所
設置位置
[5 empty] | 設置高さ | 床面からの高さ | ｍ
設備表示
取扱表示
|  |  | 機器 |  | 塗食等
防護措置
表示灯
スイッチ
|  | 自動起動装置 | 設置場所等
|  |  | 機器 |  | 手動・自動切替装置
構造等
感知器
| 警報装置 |  |  | 設置位置
|  |  |  | 機器 | 警報方式
音声再生装置の設置場所
構造・性能
| 制御装置 |  |  | 設置場所等
|  |  |  | 機器等 | 制御盤
表示灯・スイッチ等
防護措置
遅延措置
自動・手動切替装置
| 配管・ バルブ等 |  |  | 配置状況
配管系路
操作管・逆止弁
|  |  |  | 閉止弁 | 設置場所
表示
配管・配線接続部
機器構造
構造・材質
口径・使用数等

## 不活性ガス③
| 不活性ガス消火設備 | [6 empty] | ③
試 験 項 目 | [5 empty] | 種別・容量等の内容 |  | 結果
外 観 試 験 |  |  | 安全装置等
|  | 噴射ヘッド | 設置位置
構造・性能
|  | 防護区画等 | 防護区画
開口部の自動閉鎖装置
消火剤を付加する開口部面積
消火剤流出防止措置
開口部の位置
消火剤排出措置
圧力上昇措置
|  |  | 防護区画に隣接する部分の保安措置 | 消火剤排出措置
放出表示灯
警報装置
|  | 電源 | 常用電源 |  |  |  | V
|  |  | 非常電源の種別 |  |  | 自家発電設備・蓄電池設備
|  | ノズル・ホース等 | 設置位置
構造・性能
表示灯・標識
耐震措置
機 能 試 験 |  | 作動試験 | 防護区画
|  |  | 制御装置試験 | 遅延時間
非常停止機構作動状況
音響警報先行作動状況
自動・手動切替作動状況
|  |  |  | 異常信号試験 | 短絡試験
地絡試験
|  |  | 音響警報装置試験 | 起動装置による作動状況
警報鳴動状況
音量
音声警報装置作動状況

## 不活性ガス④
不活性ガス消火設備 | [7 empty] | ④
試 験 項 目 |  |  |  |  | 種別・容量等の内容 |  |  | 結果
機 能 試 験 | 作動試験 |  | 自動警報作動状況
容器弁開放装置作動試験
選択弁作動試験
閉止弁作動試験
消火剤排出試験
|  | 付属装置連動試験 |  | 作動状況
復旧操作状況
放出表示灯試験
|  | 防護区画に隣接する部分の保安措置試験 |  | 消火剤排出状況
作動状況
警報装置作動状況
|  | 自動冷凍機 試験 |  | 始動状況
|  |  |  | 電流 |  |  | A
|  |  |  | 温度・圧力値 |  | ℃ | Mpa
総 合 試 験 | 総合作動試験 | 全域放出方式又は局所放出方式 |  | 選択弁作動状況・放出経路
通気状況
気密状況
区画別貯蔵容器開放数
音響警報装置作動状況
放出表示灯点灯状況
付属装置作動状況
|  | 移動式 |  | 移動式作動状況
備 考
備考 １ この用紙の大きさは、日本工業規格A4とすること。
２ 選択肢のある欄は、該当する事項を○印で囲むこと。
３ 結果の欄には、良否を記入すること。
４ 非常電源及び配線についての試験結果報告書を添付すること。
５ 操作盤が設けられているものにあっては、操作盤についての試験結果報告書を添付すること。